## 钢结构消防梯报价
固定钢结构消防梯工程量清单
序号 | 项目名称 | 项目特征描述 | 计量单位 | 品牌、型号 | 工程量 | 金额（元） |  | 备注
[6 empty] | 全费用单价 | 合价
1 | 钢立柱 | 1.材料规格：箱钢柱150x150x8厚，槽钢18b，100*100*6厚 2.钢材品种、规格：鞍钢、宝武钢 焊接型钢，Q355B， 3.焊接要求：对一级焊缝应进行无损检测，对所有焊缝进行外观检查，检查依据《建筑钢结构焊接技术规程》（JGJ81-2002） 4.抛丸除锈：除锈等级Sa3.0级，局部修补时，钢材表面打磨至Sa3.5级；处理后钢材表面不应有焊渣、焊疤、灰尘、油污、水和毛刺等； 5.涂装要求：刷环氧防锈漆，厚度不小于80um，云铁中间漆一道 6.防火涂料：薄型防火涂料，耐火极限不小于2.5h 7.其他要求：包含材料送检等试验费用 8.工作内容：包括钢结构制作、除锈、加工、刷防锈漆、防火涂料涂刷、安装、施工措施、成品及半成品保护等全部工作内容 | t | 金佩奇、Q355B | 1.415
2 | 压型钢板钢平台.踏步板 | 1.部位，材料规格：平台板采用5.5mm厚菱形花纹钢格板，底部加劲肋采用100*100*5钢通，样式详见图纸 2.焊接要求：对焊缝应进行无损检测，对所有焊缝进行外观检查，检查依据《建筑钢结构焊接技术规程》（JGJ81-2002）， 3.抛丸除锈：除锈等级Sa3.0级，局部修补时，钢材表面打磨至Sa3.5级；处理后钢材表面不应有焊渣、焊疤、灰尘、油污、水和毛刺等 4.涂装要求：涂装要求：刷环氧防锈漆，厚度不小于80um，云铁中间漆一道；满足图纸要求 5.防火涂料：涂刷要求详见图纸 6.其他要求：包含材料送检等试验费用 7.工作内容：包括钢结构制作、除锈、加工、刷防锈漆、防火涂料涂刷、安装、施工措施、成品及半成品保护等 | t | 金佩奇、81 | 1.015
2 | 化学螺栓 | 1.螺栓种类:锥型化学锚栓M16（10.9级） 2.锚固深度进入结构不小于150mm 3.包含加工、定位、穿孔、安装 4.钢板300*300*12mm | 套 | 金佩奇M16 | 12
| 钢护栏 | 1.材料规格：采用50*50*5、40*40*4钢通，样式详见图纸 2.钢材品种、规格：鞍钢、宝武钢 焊接型钢，Q355B， 3.焊接要求：对焊缝应进行无损检测，对所有焊缝进行外观检查，检查依据《建筑钢结构焊接技术规程》（JGJ81-2002） 4.抛丸除锈：除锈等级Sa3.0级，局部修补时，钢材表面打磨至Sa3.5级；处理后钢材表面不应有焊渣、焊疤、灰尘、油污、水和毛刺等； 5.涂装要求：刷环氧防锈漆，厚度不小于80um，云铁中间漆一道 6.防火涂料：薄型防火涂料，耐火极限不小于2.5h 7.其他要求：包含材料送检等试验费用 8.工作内容：包括钢结构制作、除锈、加工、刷防锈漆、防火涂料涂刷、安装、施工措施、成品及半成品保护等全部工作,内容详见图集15J401-B5，TL22型护栏. | m | 金佩奇、Q355B | 19.6
| 柱脚混凝土 | 1.钢筋种类、规格:HRB400E，φ8-12,800*800*600 2.连接方式：综合考虑，满足规范及验收要求 3.混凝土种类:钢梁、压型钢板上浇筑混凝土板，表面压光，包含模板 4.混凝土强度等级:C40 5.无纺布隔离层一道 6.20厚DS(WS)M20找平层, | 项 | 金佩奇HRB400E | 1
| 综合脚手架 | 1.建筑结构形式:钢结构 2.场内、场外材料搬运 3.搭、拆脚手架、挡脚板、上下翻板子 4.拆除脚手架后材料的堆放 | m² | 人工 | 52
| 垂直运输 | 1.部位：垂直运输 2.吊车使用费用等 | 项 | 人工 | 1
合计 | [6 empty] | 0

## 挡雨棚及立柱报价
南面挡雨棚、北南立柱工程量清单
序号 | 产品名称 | 规格尺寸 | 数量 | 单位 | 品牌、型号 | 单价 | 总价 | 备注
1 | 方管 | 150*150*6 | 9 | 支 | 金佩奇150 |  |  | W1200*L25000+W1800*L5000
2 | 方管 | 100*150*4 | 9 | 支 | 金佩奇150
3 | 角钢 | L50*50*5.0 | 2 | 支 | 金佩奇50
4 | 预埋板 | 500*500*13.5 | 37 | 块 | 金佩奇500
5 | 预埋板-2 | 120*120*10 | 6 | 块 | 金佩奇120
6 | 缀板 | 300*250*7.5 | 33 | 块 | 金佩奇250
7 | 加筋板 | 60*120*5.5 | 74 | 块 | 金佩奇120
8 | 连接板 | 148*100*7.5 | 9 | 块 | 金佩奇100
9 | 化学螺栓 | M16 | 222 | 套 | 金佩奇M16
10 | 夹胶玻璃 | 8mm夹胶 | 40.2 | ㎡ | 云启格M8
11 | 安装费 | 人工 | 40.2 | ㎡ | 人工
12 | 吊机费 | 人工 | 1 | 项 | 人工
13 | 运费 | 运输 | 1 | 项 | 人工
14 | 辅材 | 玻璃胶/密封胶 | 1 | 批 | 云启格J6
15 | 定位板 | 500*500*2.5 | 9 | 块 | 金佩奇2.5
16 | 预埋板 | 500*500*13.5 | 9 | 块 | 金佩奇13.5
17 | 地脚螺栓 | M20*500+100 | 54 | 套 | 金佩奇M20 |  |  | 含2母2垫片
18 | 基础地笼 | 口500*500*500 | 9 | 套 | 金佩奇M500 |  |  | Φ12/Φ10螺纹钢/HRB400
19 | 加劲板 | 60*120*5.5 | 36 | 块 | 金佩奇5.5
20 | 钢柱 | 150*150*5.0*h4000 | 9 | 支 | 金佩奇150 |  |  | 用料6支-可拼接
21 | 基坑C30硬化/油漆/立柱安装 |  | 9 | 柱 | 人工 |  |  | 2底1面-基础防锈底漆+面漆
合计
综合报价
序号 | 产品名称 | 规格尺寸 | 数量 | 单位 | 品牌、型号 | 单价 | 总价 | 备注
1 | 钢结构楼梯
2 | 基坑及立柱报价、挡雨棚报价
总计：（含税价格）